## Val_CR (hidden)
Client
N° de DC :
Détails |  | Fil | Découpe |  |  | Finition des chants |  |  |  | Usinage
Panneaux | Références | O/N | Longueur | Largeur | Qté | Avant | Arrière | Gauche | Droite | O / N | Remarques

## Liste
Client / Société :
Chantier :
N° de DC :
Type de chant :
Feuille de Débit Général
Détails |  | Fil | Découpe (mm) |  |  | Finition des chants |  |  |  | Usinages
Panneaux | Références | O / N | Longueur ( sens de fil ) | Largeur | Qté | Longueur |  | Largeur |  | Usinage | Remarques
[6 empty] | Avant | Arrière | Gauche | Droite | O / N

## Explications
Détails des codes de la feuille de débit
Position du sens de fil et placement des chants sur les pièces
Détails |  | Fil | Découpe (mm) |  |  | Finition des chants |  |  |  | Usinages
Panneaux | Références | O / N | Longueur ( sens de fil ) | Largeur | Qté | Longueur |  | Largeur |  | Usinage | Remarques
[6 empty] | Avant | Arrière | Gauche | Droite | O / N
PAN19_C129 | A / TOIT |  | 1200 | 700 | 1 | 4 |  | 4 | 4 | OUI
PAN19_C129 | A / JOUE_G |  | 2500 | 700 | 2 | 4 |  |  |  | OUI
EGG19_W980_SM | A / TABLETTE |  | 1162 | 650 | 10 | 2 | 2 | 2 | 2
Codes de placage de chant
1 / 2 / 3 / 4 / 5 / 6 / … |  |  |  | Chant Pvc 1mm ( un code par coloris et par épaisseur de panneau )
E / G / H / I / J / K / … |  |  |  | Chant Pvc 2mm ( un code par coloris et par épaisseur de panneau )
A / S / T / U / V / W / X / … |  |  |  | Chant Stratifié ( un code par coloris et par épaisseur de panneau )
Codes d'usinages
R / R1 / R2 / R3 /… |  |  |  | Rainure ( 5mm * 10mm en standard / un code par dimension )
B / B1 / B2 / B3 / … |  |  |  | Cassage d'arrête ( un code par dimension )
F / F1 / F2 / F3 / … |  |  |  | Feuillure ( un code par dimension )
C / C1 / C2 / C3 |  |  |  | coupe d'onglet ( un code par angle )
Codes cumulés
1R |  |  |  | Chant Pvc 1mm + rainure sur chant
EF |  |  |  | Chant Pvc 2mm + feuillure
TB |  |  |  | Chant Stratifié + cassage d'arrêtes
BR |  |  |  | Cassage d'arrête + rainure
4RFB |  |  |  | Chant Pvc 1mm + rainure + feuillure + cassage d'arrête
L : 1200mm ( Longueur / Sens du fil )
l : 700mm ( largeur )